## BOM_promicro_e22P_Tomas_PCB_pro
No. | Quantity | Comment | Designator | Footprint | Value | Manufacturer Part | Manufacturer | Supplier Part | Supplier
1 | 8 | 100nF | C1,C6,C7,C12,C13,C14,C17,C18 | C1206 | 100nF | CT41G-0805-2X1-50V-0.1uF-K(N) | TORCH(火炬) | C126469 | LCSC
2 | 6 | 1uF | C2,C3,C4,C5,C8,C16 | CAP-SMD_L3.5-W2.8-R-RD | 1uF | 293D105X9016A2TE3 | VISHAY(威世) | C162327 | LCSC
3 | 4 | 1000uF | C9,C10,C11,C15 | CAP-TH_BD8.0-P3.50-D0.6-FD-H17.0 | 1000uF | PB25V1000M8X17 | JIERR(捷而瑞) | C51934175 | LCSC
4 | 1 | DG301-5.0-04P-14-1000A(H) | CN1 | CONN-TH_DEGSON_DG301-5.0-04P |  | DG301-5.0-04P-14-1000A(H) | DEGSON(高正/高松) | C3037697 | LCSC
5 | 1 | TSW-104-07-T-S | H1 | HDR-TH_4P-P2.54-V-M |  | TSW-104-07-T-S | SAMTEC | C7365925 | LCSC
6 | 1 | PIC12F1840-I/P | IC1 | DIL8-P |  | PIC12F1840-I/P | MICROCHIP(美国微芯) | C640529 | LCSC
7 | 3 | SHORT_PAD | J1,J2,J3 | SHORT_PAD
8 | 1 | 33uH | L1 | IND-TH_BD8.7-P5.0-D0.7_RLB0914 | 33uH | RLB0914-330KL | BOURNS | C1331126 | LCSC
9 | 1 | SD30CRMA | P1 | SD30CRMA
10 | 5 | AO3416 | Q1,Q2,Q3,Q4,Q5 | SOT-23-3_L2.9-W1.3-P1.90-LS2.4-BR |  | AO3416 | AOS | C43307 | LCSC
11 | 22 | 1kΩ | R1,R2,R3,R4,R5,R6,R7,R8,R9,R10,R11,R12,R13,R14,R15,R16,R17,R18,R19,R21,R22,R23 | R1206 | 1kΩ | FRC0805J102 TS | FOJAN(富捷) | C2907295 | LCSC
12 | 1 | 4k7 | R20 | R1206 | 1kΩ | FRC0805J102 TS | FOJAN(富捷) | C2907295 | LCSC
13 | 1 | LD1086DT33TR | U1 | TO-252-2_L6.5-W6.1-P4.58-LS10.0-TL |  | LD1086DT33TR | ST(意法半导体) | C12051 | LCSC
14 | 1 | TPS63020 | U2 | TPS63020 |  | TPS63020
15 | 1 | NRF52840_Nano_v2.0 | U3 | NRF52840_NANO_V2,0
16 | 6 | TSW-102-07-F-S | U4,U5,U7,U8,U9,U12 | HDR-TH_2P-P2.54-V-M-3 |  | TSW-102-07-F-S | SAMTEC | C3331037 | LCSC
17 | 1 | E22P-868M30S | U6 | E22P-868M30S |  | E22P-868M30S | EBYTE(亿佰特) | C51912689 | LCSC
18 | 1 | DS3231 | U10 | DS3231 |  | DS3231 | IIOTSME |  | IIOTSME
19 | 1 | DS18B20+T&R | U11 | TO-92-3_L4.9-W3.7-P2.54-L |  | DS18B20+T&R | ADI(亚德诺)/MAXIM(美信) | C880672 | LCSC
20 | 1 | RED | U13 | LED-SMD_CZ1206BH |  |  | null | C965812 | LCSC